## Sheet1
Reference | Part | Manufacturer Part Number | Vendor Part Number | Qty | Price |  | Notes
[5 empty] | Each | Total
C1-C6,C8 | Capacitor 0.01uF | Panasonic ECJ-2VB1H103K | Digi-Key PCC103BNCT-ND | 7 | 0.1 | 0.7
C7,C9 | TE Capacitor 10uF/16V | Panasonic ECS-T1CX106R | Digi-Key PCS3106CT-ND | 2 | 0.62 | 1.24
F1 | Fuse Block 0.5 A | Littelfuse 154500T | Digi-Key F1301CT-ND | 1 | 2.78 | 2.78
- | Spare Fuse 0.5 A | Littelfuse R452.500 | Digi-Key F1341CT-ND | 1 | 1.14 | 1.14
J1 | 6-Port Modular Jack | Stewart Connector SS-666606-NF | Digi-Key 380-1033-ND | 1 | 11.17 | 11.17 | Note 1
J2 | 26-pin Straight Header | 3M 3429-6002 | Digi-Key MHS26K-ND | 1 | 2.33 | 2.33
- | Ejector Latch | 3M 3505-3 | Digi-Key MLKS02-ND | 2 | 0.08 | 0.16
J3,J4 | 2-pin Right Angle Header | Molex 43160-3102 | Digi-Key WM18488-ND | 2 | 1.8 | 3.6
R1 | Resistor 1.00M 1% | Panasonic ERJ-6ENF1004V | Digi-Key P1.00MCCT-ND | 1 | 0.09 | 0.09
R2 | Resistor 121k 1% | Panasonic ERJ-6ENF1213V | Digi-Key P121KCCT-ND | 1 | 0.09 | 0.09
U1 | LDO Voltage Regulator LT1763CS8 | Linear Technology LT1763CS8 | Digi-Key LT1763CS8-ND | 1 | 4.13 | 4.13 | Note 1
Total | [5 empty] | 27.43
Note 1. Long time delivery can be expected